## Sheet1
昆中药提取二期监控系统清单
序号 | 设备 名称 | 设备规格 | 主要性能参数 | 数量 | 品牌 | 单价 | 合价 | 备注
1 | 红外网络高清防爆电动变焦枪机 | 200万1080P | 1.主要参数:先进的防爆监控设备，护罩采用防腐蚀不锈钢304；防爆标志:ExdIICT6 Gb/Ex tD A21 IP68 T80℃；采用200万(1920×1080) CMOS图像传感器，达到高分辨率实时图像输出；支持H.265编码，压缩比高，超低码流；支持宽动态范围达120dB，适合逆光环境监控；采用高性能3D降噪算法，图像效果优越；支持ICR红外滤光片自动切换，自动彩转黑功能，实现昼夜监控；支持智能红外功能，有效防止近距离红外过曝；采用电动变焦镜头，支持全程变倍、局部聚焦；支持最大红外照射距离80米；支持自动曝光，自动、区域白平衡功能，适合各种场景监控；支持OSD菜单控制，提供多种样式的自定义效果；支持隐私区域屏蔽功能，保护个人隐私及敏感区域；支持动域检测功能，可实现报警联动；支持电子透雾功能；图像色彩还原度高，图像逼真；产品经过-40℃~+70℃高低温冷热循环测试，轻松应对恶劣环境；支持DC12V±25%宽电压供电；采用多重防水设计，符合IP68(2m/2h)防水等级；产品包装经过3维振动（3G）测试，确保运输安全；遵循国际HDCCTV 2.0AT标准，全球通用，并提供证明文件；遵循国家标准 GA/T 1211-2014高清视频标准，并提供证明文件； 2.工作内容:安装、调试 | 23
2 | 红外高清枪式摄像机 | 200万1080P | 1.主要参数:200万像素1/2.8英寸CMOS图像传感器；最大分辨率1920*1080；最低照度:0.001Lux(彩色模式);0.0001Lux(黑白模式);0Lux（红外灯开启）；最大红外距离50米；宽动态:120dB；信噪比＞56dB；3.6mm/6mm/8mm/12mm定焦镜头可选；支持H.265;H.264;H.264H;H.264B;MJPEG视频压缩标准；支持三码流；支持手动录像;视频检测录像;定时录像，录像优先级从高到低依次为手动/视频检测/定时；预览最大用户数20个;最大支持20个用户,多级用户权限管理； 支持区域入侵，拌线入侵，物品遗留/消失，徘徊检测，快速移动，人员聚集，场景变更，非法停车，人脸检测，视频检测，动态检测，车辆检测等智能分析； 1个10/100M以太网口；ONVIF，GB/T28181，CGI，PSIA接入标准；DC12V（±30%）/POE供电； -40℃~+60℃工作温度；IP67防护等级。 2.工作内容:安装、调试 | 6
3 | 非红外防爆球机 | 400万1080P | 非红外防爆球机 参数：支持绊线入侵、区域入侵、穿越围栏、物品遗留、物品搬移、快速移动、人员聚集、徘徊检测等多种行为检测；支持多种触发规则联动动作；支持目标过滤 先进的防爆监控设备，采用不锈钢304 防爆标志:ExdIICT6Gb/ExtDA21IP68T80℃ 支持30倍光学变倍，16倍数字变倍 采用400万像素1/3英寸CMOS传感器 支持超低照度，彩色：0.05lux@F1.6黑白：0.005lux@F1.6 支持H.265编码，实现超低码流传输 水平方向360°连续旋转，垂直方向0°~90°自动翻转180°后连续监视，无监视盲区 支持1路音频输入和1路音频输出 内置2路报警输入和1路报警输出，支持报警联动功能 支持IP68防护等级，4000V防雷、防浪涌和防突波保护 支持AC24V±25%宽电压输 | 1
4 | NVR硬盘录像机 |  | 1.主要参数要求:16盘位，工业级嵌入式微控制器；嵌入式Linux实时操作系统；网络协议IPv4、IPv6、HTTP、UPnP、NTP、SADP、SNMP、PPPoE、DNS、FTP、ONVIF（支持2.4版本）、PSIA；前智能支持；网络带宽接入320Mbps,储存320Mbps,转发320Mbps；网络视频接入64路；IPC分辨率12M/4K/6M/5M/4M/3M/1080P/1.3M/720P；解码能力2×12M/4×4K/6×5M/8×4M/11×3M/16×1080P/32×720P；1路VGA输出，2路HDMI输出，支持VGA和HDMI 1同源输出，双HDMI 异源输出；最大支持16路回放；视频压缩标准H.265/H.264/MPEG4/MJPEG；16个内置SATA接口，单盘容量支持6T，可配置成单盘，支持Raid0、Raid1、Raid5、Raid6、Raid10、Raid50、Raid60、JBOD等各种数据保护模式；2个RJ45 10/100/1000Mbps自适应以太网口；2个前置USB2.0接口/2个后置USB3.0接口；1路，RCA支持IPC复合音频输入/1路，RCA支持语音对讲输出；报警接口16进6出；串行接口1个RS-232/1个RS-485；1个外置eSATA接口；1个电源接口，AC100～240V 50+2% Hz 2.工作内容:安装、调试 | 1
5 | 48口接入层交换机 |  | L2以太网交换机主机,支持48个10/100/1000BASE-T电口,支持4个1000BASE-X SFP端口,支持AC | 1
6 | 监控硬盘 |  | 1.主要参数:4000GB/7200转/SATA接口 | 8
7 | 其他 | 配套 | 配套此监控系统内的摄像机电源、布管、支架、钢管、布线、穿墙、补洞、整体调试等一切相关费用，此安装区域为甲类厂房，明装 | 1
合计